## DynoTestData
Time | Air Pressure (PSI) | Dyno Speed (RPM) | Temp 3 Inboard (F) | Temp 4 Outboard (F) | Load Cell Value (lbs) | Step_Value | Next Test Section | Cycle_Count_Value | Hydraulic Pressure | Mu
0:32 | 9.8625 | 402 | 71 | 79.4 | 122 | 1048576 | 1 | 0 | 85.737 | 0.68547
0:32 | 16.7076 | 407 | 71 | 79.4 | 123 | 1048576 | 1 | 0 | 193.0477 | 0.30693
0:32 | 23.1085 | 410 | 70.9 | 79.3 | 123 | 1048576 | 1 | 0 | 293.3951 | 0.20195
0:32 | 32.7342 | 413 | 70.9 | 79.3 | 123 | 1048576 | 1 | 0 | 444.2978 | 0.13336
0:32 | 37.7966 | 415 | 70.9 | 79.3 | 158 | 1048576 | 1 | 0 | 523.6599 | 0.14535
0:32 | 40.778 | 416 | 70.8 | 79.3 | 158 | 1048576 | 1 | 0 | 570.3997 | 0.13344
0:32 | 42.3174 | 416 | 70.8 | 79.3 | 158 | 1048576 | 1 | 0 | 594.5327 | 0.12802
0:32 | 43.6438 | 414 | 70.8 | 79.3 | 706 | 1048576 | 1 | 0 | 615.3271 | 0.55271
0:32 | 43.7229 | 411 | 70.8 | 79.3 | 706 | 1048576 | 1 | 0 | 616.5671 | 0.5516
0:32 | 44.6539 | 407 | 70.8 | 79.3 | 706 | 1048576 | 1 | 0 | 631.1614 | 0.53884
0:32 | 43.078 | 402 | 70.7 | 79.3 | 1007 | 1048576 | 1 | 0 | 606.4561 | 0.79989
0:32 | 43.875 | 396 | 70.7 | 79.3 | 1007 | 1048576 | 1 | 0 | 618.9518 | 0.78374
0:32 | 42.9745 | 390 | 70.7 | 79.3 | 1007 | 1048576 | 1 | 0 | 604.8345 | 0.80203
0:32 | 43.2483 | 382 | 70.7 | 79.3 | 1007 | 1048576 | 1 | 0 | 609.1269 | 0.79638
0:32 | 42.938 | 375 | 70.7 | 79.4 | 1007 | 1048576 | 1 | 0 | 604.2621 | 0.80279
0:32 | 41.0092 | 367 | 70.7 | 79.4 | 1007 | 1048576 | 1 | 0 | 574.0244 | 0.84508
0:32 | 42.1227 | 359 | 70.7 | 79.5 | 1007 | 1048576 | 1 | 0 | 591.4803 | 0.82014
0:32 | 42.2748 | 350 | 70.7 | 79.5 | 1007 | 1048576 | 1 | 0 | 593.865 | 0.81684
0:32 | 42.9258 | 341 | 70.7 | 79.5 | 1007 | 1048576 | 1 | 0 | 604.0714 | 0.80304
0:32 | 43.7047 | 332 | 70.8 | 79.7 | 1007 | 1048576 | 1 | 0 | 616.281 | 0.78713
0:32 | 42.2444 | 323 | 70.8 | 79.7 | 1007 | 1048576 | 1 | 0 | 593.388 | 0.8175
0:32 | 42.5973 | 314 | 70.8 | 79.7 | 1007 | 1048576 | 1 | 0 | 598.9205 | 0.80995
0:32 | 42.3843 | 305 | 70.9 | 80.1 | 1007 | 1048576 | 1 | 0 | 595.582 | 0.81449
0:32 | 42.6885 | 295 | 70.9 | 80.1 | 1007 | 1048576 | 1 | 0 | 600.3513 | 0.80802
0:32 | 42.293 | 286 | 71 | 80.1 | 1007 | 1048576 | 1 | 0 | 594.1511 | 0.81645
0:32 | 43.3213 | 275 | 71 | 80.4 | 1007 | 1048576 | 1 | 0 | 610.2716 | 0.79488
0:32 | 42.3417 | 265 | 71 | 80.4 | 1007 | 1048576 | 1 | 0 | 594.9142 | 0.8154
0:32 | 43.0354 | 255 | 71.1 | 80.4 | 1007 | 1048576 | 1 | 0 | 605.7884 | 0.80077
0:32 | 43.9359 | 246 | 71.1 | 80.9 | 1007 | 1048576 | 1 | 0 | 619.9057 | 0.78253
0:32 | 44.6478 | 236 | 71.1 | 80.9 | 1007 | 1048576 | 1 | 0 | 631.066 | 0.76869
0:32 | 44.015 | 226 | 71.3 | 81.7 | 1007 | 1048576 | 1 | 0 | 621.1457 | 0.78097
0:32 | 43.3031 | 216 | 71.3 | 81.7 | 1007 | 1048576 | 1 | 0 | 609.9855 | 0.79526
0:32 | 43.8385 | 206 | 71.3 | 81.7 | 1007 | 1048576 | 1 | 0 | 618.3795 | 0.78446
0:32 | 44.015 | 196 | 71.6 | 82.4 | 1007 | 1048576 | 1 | 0 | 621.1457 | 0.78097
0:32 | 44.8972 | 185 | 71.6 | 82.4 | 1007 | 1048576 | 1 | 0 | 634.9769 | 0.76396
0:32 | 43.1205 | 175 | 71.6 | 82.4 | 1007 | 1048576 | 1 | 0 | 607.1238 | 0.79901
0:32 | 44.5322 | 165 | 71.8 | 83.3 | 1007 | 1048576 | 1 | 0 | 629.2536 | 0.77091
0:32 | 44.6843 | 155 | 71.8 | 83.3 | 1007 | 1048576 | 1 | 0 | 631.6383 | 0.768
0:32 | 46.7165 | 144 | 71.8 | 83.3 | 1007 | 1048576 | 1 | 0 | 663.4977 | 0.73112
0:32 | 44.6234 | 134 | 72 | 84.1 | 1007 | 1048576 | 1 | 0 | 630.6845 | 0.76916
0:32 | 44.666 | 123 | 72 | 84.1 | 1007 | 1048576 | 1 | 0 | 631.3522 | 0.76834
0:32 | 46.0472 | 112 | 72.3 | 84.1 | 1007 | 1048576 | 1 | 0 | 653.0051 | 0.74287
0:32 | 46.1506 | 102 | 72.3 | 85.1 | 1007 | 1048576 | 1 | 0 | 654.6267 | 0.74103
0:32 | 45.7065 | 91 | 72.3 | 85.1 | 1007 | 1048576 | 1 | 0 | 647.6633 | 0.74899
0:32 | 45.0737 | 80 | 72.5 | 85.1 | 1007 | 1048576 | 1 | 0 | 637.7431 | 0.76064
0:32 | 45.0858 | 70 | 72.5 | 86 | 1007 | 1048576 | 1 | 0 | 637.9339 | 0.76042
0:32 | 44.7512 | 60 | 72.5 | 86 | 1007 | 1048576 | 1 | 0 | 632.6876 | 0.76672
0:32 | 45.1467 | 49 | 72.8 | 87 | 1007 | 1048576 | 1 | 0 | 638.8877 | 0.75928
0:32 | 43.8933 | 39 | 72.8 | 87 | 1007 | 1048576 | 1 | 0 | 619.238 | 0.78337
0:32 | 46.1993 | 31 | 72.8 | 87 | 243 | 1048576 | 1 | 0 | 655.3898 | 0.17861
0:32 | 47.4527 | 25 | 73.2 | 87.9 | 243 | 1048576 | 1 | 0 | 675.0395 | 0.17341
0:32 | 45.6578 | 20 | 73.2 | 87.9 | 243 | 1048576 | 1 | 0 | 646.9003 | 0.18095
0:32 | 45.9864 | 11 | 73.9 | 88.8 | 144 | 1048576 | 1 | 0 | 652.0512 | 0.10638
0:32 | 47.3067 | 8 | 73.9 | 89.6 | 144 | 1048576 | 1 | 0 | 672.7502 | 0.10311
0:32 | 47.9091 | 6 | 73.9 | 89.6 | 144 | 1048576 | 1 | 0 | 682.1935 | 0.10168
0:32 | 46.3758 | 5 | 74.2 | 89.6 | 117 | 1048576 | 1 | 0 | 658.156 | 0.085636
0:32 | 45.9377 | 3 | 74.2 | 90.4 | 117 | 1048576 | 1 | 0 | 651.2881 | 0.086539
0:32 | 47.1242 | 3 | 74.2 | 90.4 | 117 | 1048576 | 1 | 0 | 669.8886 | 0.084136
0:32 | 47.0086 | 2 | 74.9 | 91.8 | 119 | 1048576 | 1 | 0 | 668.0762 | 0.085806
0:32 | 47.3067 | 2 | 74.9 | 91.8 | 119 | 1048576 | 1 | 0 | 672.7502 | 0.08521
0:32 | 47.0451 | 2 | 74.9 | 91.8 | 119 | 1048576 | 1 | 0 | 668.6486 | 0.085733
0:32 | 46.2784 | 1 | 75.3 | 92.4 | 267 | 1048576 | 1 | 0 | 656.6298 | 0.19588
0:32 | 47.9638 | 1 | 75.3 | 92.4 | 267 | 1048576 | 1 | 0 | 683.0521 | 0.1883
0:32 | 46.6617 | 0 | 75.3 | 92.4 | 267 | 32 | 1 | 0 | 662.6391 | 0.1941
0:32 | 47.112 | 0 | 75.6 | 93 | 116 | 1024 | 1 | 0 | 669.6979 | 0.08344
0:32 | 47.9577 | 0 | 75.6 | 93 | 116 | 1024 | 1 | 0 | 682.9566 | 0.081821
0:32 | 46.0776 | 0 | 76 | 93 | 116 | 1024 | 1 | 0 | 653.482 | 0.085511
0:32 | 45.2866 | 0 | 76 | 93.5 | 111 | 1024 | 1 | 0 | 641.0817 | 0.083408
0:32 | 45.9985 | 0 | 76 | 93.5 | 111 | 1024 | 1 | 0 | 652.242 | 0.081981
0:32 | 44.2097 | 0 | 76.3 | 93.5 | 111 | 1024 | 1 | 0 | 624.1981 | 0.085664
0:32 | 44.4044 | 1 | 76.3 | 93.9 | 115 | 1024 | 1 | 0 | 627.2505 | 0.088319
0:32 | 43.7412 | 1 | 76.3 | 93.9 | 115 | 1024 | 1 | 0 | 616.8533 | 0.089808
0:32 | 44.3131 | 1 | 76.7 | 94.3 | 115 | 1024 | 1 | 0 | 625.8198 | 0.088521
0:32 | 42.1957 | 1 | 76.7 | 94.3 | 1007 | 1024 | 1 | 0 | 592.625 | 0.81855
0:32 | 42.8041 | 1 | 76.7 | 94.3 | 1007 | 1024 | 1 | 0 | 602.1637 | 0.80559
0:32 | 44.4348 | 1 | 77 | 94.6 | 1007 | 1024 | 1 | 0 | 627.7275 | 0.77278
0:32 | 44.9824 | 1 | 77 | 94.6 | 647 | 1024 | 1 | 0 | 636.3123 | 0.48981
0:32 | 41.8793 | 0 | 77 | 94.6 | 647 | 1024 | 1 | 0 | 587.6648 | 0.53036
0:32 | 44.2523 | 1 | 77.4 | 94.9 | 647 | 1024 | 1 | 0 | 624.8659 | 0.49879
0:32 | 42.9319 | 0 | 77.4 | 94.9 | 839 | 1024 | 1 | 0 | 604.1668 | 0.66896
0:32 | 43.9115 | 0 | 77.7 | 94.9 | 839 | 1024 | 1 | 0 | 619.5242 | 0.65238
0:32 | 44.3375 | 0 | 77.7 | 95 | 839 | 1024 | 1 | 0 | 626.2013 | 0.64542
0:32 | 42.4634 | 0 | 77.7 | 95 | 1007 | 1024 | 1 | 0 | 596.822 | 0.8128
0:32 | 42.9989 | 0 | 78 | 95 | 1007 | 1024 | 1 | 0 | 605.2161 | 0.80152
0:32 | 42.6399 | 0 | 78 | 95.2 | 1007 | 1024 | 1 | 0 | 599.5882 | 0.80905
0:32 | 43.0962 | 0 | 78 | 95.2 | 1007 | 1024 | 1 | 0 | 606.7423 | 0.79951
0:32 | 41.5872 | 0 | 78.3 | 95.2 | 1007 | 1024 | 1 | 0 | 583.0862 | 0.83194
0:32 | 42.4512 | 0 | 78.3 | 95.4 | 1007 | 1024 | 1 | 0 | 596.6312 | 0.81306
0:32 | 41.788 | 0 | 78.3 | 95.4 | 1007 | 1024 | 1 | 0 | 586.234 | 0.82748
0:32 | 41.2708 | 0 | 78.6 | 95.6 | 1007 | 1024 | 1 | 0 | 578.1261 | 0.83908
0:32 | 41.7333 | 0 | 78.6 | 95.6 | 1007 | 1024 | 1 | 0 | 585.3756 | 0.82869
0:32 | 39.409 | 0 | 78.6 | 95.6 | 1007 | 1024 | 1 | 0 | 548.9376 | 0.8837
0:32 | 37.1638 | 0 | 78.9 | 95.6 | 1007 | 1024 | 1 | 0 | 513.7397 | 0.94424
0:32 | 35.6244 | 0 | 78.9 | 95.6 | 1007 | 1024 | 1 | 0 | 489.6067 | 0.99079
0:33 | 10.6656 | 401 | 80.5 | 95.1 | 134 | 1048576 | 1 | 0 | 98.3282 | 0.65648
0:33 | 17.0118 | 405 | 80.5 | 94.9 | 134 | 1048576 | 1 | 0 | 197.8171 | 0.32632
0:33 | 24.0273 | 409 | 80.5 | 94.9 | 134 | 1048576 | 1 | 0 | 307.7986 | 0.20972
0:33 | 29.7528 | 411 | 80.5 | 94.9 | 134 | 1048576 | 1 | 0 | 397.558 | 0.16237
0:33 | 36.1416 | 413 | 80.4 | 94.8 | 171 | 1048576 | 1 | 0 | 497.7146 | 0.16551
0:33 | 38.9891 | 414 | 80.4 | 94.8 | 171 | 1048576 | 1 | 0 | 542.3559 | 0.15188
0:33 | 43.443 | 413 | 80.4 | 94.8 | 171 | 1048576 | 1 | 0 | 612.1793 | 0.13456
0:33 | 42.4208 | 411 | 80.3 | 94.7 | 1005 | 1048576 | 1 | 0 | 596.1543 | 0.81209
0:33 | 43.3092 | 407 | 80.3 | 94.7 | 1005 | 1048576 | 1 | 0 | 610.0809 | 0.79355
0:33 | 43.8203 | 402 | 80.3 | 94.7 | 1005 | 1048576 | 1 | 0 | 618.0933 | 0.78327
0:33 | 43.2727 | 396 | 80.3 | 94.6 | 1007 | 1048576 | 1 | 0 | 609.5085 | 0.79588
0:33 | 42.4573 | 390 | 80.3 | 94.6 | 1007 | 1048576 | 1 | 0 | 596.7266 | 0.81293
0:33 | 42.3052 | 383 | 80.3 | 94.6 | 1007 | 1048576 | 1 | 0 | 594.3419 | 0.81619
0:33 | 42.5851 | 375 | 80.3 | 94.5 | 1007 | 1048576 | 1 | 0 | 598.7297 | 0.81021
0:33 | 42.3052 | 366 | 80.3 | 94.5 | 1007 | 1048576 | 1 | 0 | 594.3419 | 0.81619
0:33 | 42.8224 | 358 | 80.4 | 94.5 | 1007 | 1048576 | 1 | 0 | 602.4498 | 0.8052
0:33 | 41.8367 | 349 | 80.4 | 94.5 | 1007 | 1048576 | 1 | 0 | 586.9971 | 0.8264
0:33 | 43.2848 | 340 | 80.4 | 94.5 | 1007 | 1048576 | 1 | 0 | 609.6993 | 0.79563
0:33 | 41.9341 | 330 | 80.6 | 94.6 | 1007 | 1048576 | 1 | 0 | 588.5233 | 0.82426
0:33 | 44.38 | 321 | 80.6 | 94.6 | 1007 | 1048576 | 1 | 0 | 626.869 | 0.77384
0:33 | 42.7494 | 311 | 80.6 | 94.6 | 1007 | 1048576 | 1 | 0 | 601.3052 | 0.80674
0:33 | 42.4817 | 301 | 80.9 | 94.9 | 1007 | 1048576 | 1 | 0 | 597.1081 | 0.81241
0:33 | 42.3296 | 291 | 80.9 | 94.9 | 1007 | 1048576 | 1 | 0 | 594.7234 | 0.81567
0:33 | 42.3296 | 291 | 80.9 | 94.9 | 1007 | 1048576 | 1 | 0 | 594.7234 | 0.81567
0:33 | 42.8285 | 280 | 80.9 | 94.9 | 1007 | 1048576 | 1 | 0 | 602.5452 | 0.80508
0:33 | 43.8994 | 270 | 81.1 | 95.1 | 1007 | 1048576 | 1 | 0 | 619.3333 | 0.78325
0:33 | 44.307 | 260 | 81.1 | 95.1 | 1007 | 1048576 | 1 | 0 | 625.7244 | 0.77525
0:33 | 43.0232 | 250 | 81.3 | 95.1 | 1007 | 1048576 | 1 | 0 | 605.5977 | 0.80102
0:33 | 44.4348 | 240 | 81.3 | 95.4 | 1007 | 1048576 | 1 | 0 | 627.7275 | 0.77278
0:33 | 43.3578 | 230 | 81.3 | 95.4 | 1007 | 1048576 | 1 | 0 | 610.8439 | 0.79414
0:33 | 45.4874 | 220 | 81.7 | 95.4 | 1007 | 1048576 | 1 | 0 | 644.2294 | 0.75299
0:33 | 44.6234 | 209 | 81.7 | 95.8 | 1007 | 1048576 | 1 | 0 | 630.6845 | 0.76916
0:33 | 43.3274 | 199 | 81.7 | 95.8 | 1007 | 1048576 | 1 | 0 | 610.367 | 0.79476
0:33 | 45.238 | 189 | 82 | 96.3 | 1007 | 1048576 | 1 | 0 | 640.3186 | 0.75758
0:33 | 44.9155 | 178 | 82 | 96.3 | 1007 | 1048576 | 1 | 0 | 635.2631 | 0.76361
0:33 | 44.3314 | 168 | 82 | 96.3 | 1007 | 1048576 | 1 | 0 | 626.1059 | 0.77478
0:33 | 43.011 | 158 | 82.4 | 97 | 1007 | 1048576 | 1 | 0 | 605.4069 | 0.80127
0:33 | 44.9337 | 147 | 82.4 | 97 | 1007 | 1048576 | 1 | 0 | 635.5492 | 0.76327
0:33 | 45.676 | 137 | 82.4 | 97 | 1007 | 1048576 | 1 | 0 | 647.1864 | 0.74954
0:33 | 45.3353 | 126 | 82.9 | 97.7 | 1007 | 1048576 | 1 | 0 | 641.8447 | 0.75578
0:33 | 44.0697 | 116 | 82.9 | 97.7 | 1007 | 1048576 | 1 | 0 | 622.0042 | 0.77989
0:33 | 44.4348 | 105 | 82.9 | 97.7 | 1007 | 1048576 | 1 | 0 | 627.7275 | 0.77278
0:33 | 44.6964 | 95 | 83.3 | 98.4 | 1007 | 1048576 | 1 | 0 | 631.8291 | 0.76776
0:33 | 45.8829 | 84 | 83.3 | 98.4 | 1007 | 1048576 | 1 | 0 | 650.4296 | 0.74581
0:33 | 45.4935 | 74 | 83.8 | 98.4 | 1007 | 1048576 | 1 | 0 | 644.3248 | 0.75287
0:33 | 45.0493 | 64 | 83.8 | 99.2 | 1007 | 1048576 | 1 | 0 | 637.3616 | 0.7611
0:33 | 45.7247 | 53 | 83.8 | 99.2 | 1007 | 1048576 | 1 | 0 | 647.9495 | 0.74866
0:33 | 44.6173 | 43 | 84.3 | 99.2 | 1007 | 1048576 | 1 | 0 | 630.5891 | 0.76927
0:33 | 45.2745 | 34 | 84.3 | 100 | 1007 | 1048576 | 1 | 0 | 640.8909 | 0.75691
0:33 | 45.6152 | 27 | 84.3 | 100 | 1007 | 1048576 | 1 | 0 | 646.2326 | 0.75065
0:33 | 44.9155 | 22 | 84.8 | 100 | 85 | 1048576 | 1 | 0 | 635.2631 | 0.064456
0:33 | 45.6395 | 18 | 84.8 | 100.8 | 85 | 1048576 | 1 | 0 | 646.6141 | 0.063324
0:33 | 44.9642 | 15 | 84.8 | 100.8 | 85 | 1048576 | 1 | 0 | 636.0262 | 0.064379
0:33 | 44.9459 | 13 | 85.3 | 101.6 | 117 | 1048576 | 1 | 0 | 635.74 | 0.088655
0:33 | 44.6539 | 11 | 85.3 | 101.6 | 117 | 1048576 | 1 | 0 | 631.1614 | 0.089298
0:33 | 45.9377 | 9 | 85.3 | 101.6 | 117 | 1048576 | 1 | 0 | 651.2881 | 0.086539
0:33 | 45.6882 | 7 | 85.7 | 102.3 | 437 | 1048576 | 1 | 0 | 647.3772 | 0.32518
0:33 | 45.2319 | 5 | 85.7 | 102.3 | 437 | 1048576 | 1 | 0 | 640.2232 | 0.32881
0:33 | 45.8343 | 4 | 85.7 | 102.3 | 437 | 1048576 | 1 | 0 | 649.6666 | 0.32403
0:33 | 45.676 | 3 | 86.2 | 102.9 | 108 | 1048576 | 1 | 0 | 647.1864 | 0.080388
0:33 | 44.9946 | 2 | 86.2 | 102.9 | 108 | 1048576 | 1 | 0 | 636.5031 | 0.081737
0:33 | 45.4813 | 2 | 86.6 | 102.9 | 108 | 1048576 | 1 | 0 | 644.1341 | 0.080769
0:33 | 46.9599 | 2 | 86.6 | 103.6 | 87 | 1048576 | 1 | 0 | 667.3131 | 0.062804
0:33 | 46.3088 | 2 | 86.6 | 103.6 | 87 | 1048576 | 1 | 0 | 657.1067 | 0.063779
0:33 | 46.6982 | 2 | 87 | 103.6 | 87 | 1048576 | 1 | 0 | 663.2115 | 0.063192
0:33 | 45.8525 | 2 | 87 | 104.1 | 128 | 1048576 | 1 | 0 | 649.9527 | 0.094869
0:33 | 45.9377 | 2 | 87 | 104.1 | 128 | 1048576 | 1 | 0 | 651.2881 | 0.094675
0:33 | 46.3028 | 1 | 87.4 | 104.7 | 128 | 1048576 | 1 | 0 | 657.0113 | 0.09385
0:33 | 45.1406 | 1 | 87.4 | 104.7 | 126 | 1048576 | 1 | 0 | 638.7923 | 0.095019
0:33 | 44.8303 | 0 | 87.4 | 104.7 | 126 | 1024 | 1 | 0 | 633.9276 | 0.095748
0:33 | 48.1646 | 0 | 87.8 | 105.2 | 126 | 1024 | 1 | 0 | 686.1998 | 0.088454
0:33 | 46.2541 | 0 | 87.8 | 105.2 | 114 | 1024 | 1 | 0 | 656.2482 | 0.083682
0:33 | 46.2845 | 0 | 87.8 | 105.2 | 114 | 1024 | 1 | 0 | 656.7252 | 0.083622
0:33 | 44.4591 | 0 | 88.1 | 105.6 | 114 | 1024 | 1 | 0 | 628.109 | 0.087431
0:33 | 43.8629 | 0 | 88.1 | 105.6 | 79 | 1024 | 1 | 0 | 618.761 | 0.061504
0:33 | 44.3375 | 0 | 88.4 | 105.6 | 79 | 1024 | 1 | 0 | 626.2013 | 0.060773
0:33 | 42.9441 | 1 | 88.4 | 105.9 | 79 | 1024 | 1 | 0 | 604.3575 | 0.06297
0:33 | 45.1467 | 2 | 88.4 | 105.9 | 129 | 1024 | 1 | 0 | 638.8877 | 0.097266
0:33 | 44.666 | 1 | 88.7 | 105.9 | 129 | 1024 | 1 | 0 | 631.3522 | 0.098427
0:33 | 42.147 | 1 | 88.7 | 106.3 | 129 | 1024 | 1 | 0 | 591.8619 | 0.10499
0:33 | 43.5769 | 1 | 88.7 | 106.3 | 146 | 1024 | 1 | 0 | 614.2778 | 0.11449
0:33 | 42.9867 | 1 | 89 | 106.3 | 146 | 1024 | 1 | 0 | 605.0253 | 0.11625
0:33 | 42.9745 | 1 | 89 | 106.6 | 146 | 1024 | 1 | 0 | 604.8345 | 0.11628
0:33 | 43.4065 | 1 | 89 | 106.6 | 393 | 1024 | 1 | 0 | 611.607 | 0.30954
0:33 | 43.948 | 1 | 89.4 | 107 | 393 | 1024 | 1 | 0 | 620.0965 | 0.3053
0:33 | 43.0293 | 0 | 89.4 | 107 | 393 | 1024 | 1 | 0 | 605.693 | 0.31256
0:33 | 41.4716 | 0 | 89.4 | 107 | 526 | 1024 | 1 | 0 | 581.2739 | 0.43592
0:33 | 42.7737 | 0 | 89.7 | 107.2 | 526 | 1024 | 1 | 0 | 601.6867 | 0.42113
0:33 | 42.5912 | 0 | 89.7 | 107.2 | 526 | 1024 | 1 | 0 | 598.8251 | 0.42314
0:33 | 43.656 | 0 | 89.7 | 107.2 | 624 | 1024 | 1 | 0 | 615.5179 | 0.48836
0:33 | 43.3578 | 0 | 89.9 | 107.2 | 624 | 1024 | 1 | 0 | 610.8439 | 0.4921
0:33 | 42.1531 | 0 | 89.9 | 107.2 | 624 | 1024 | 1 | 0 | 591.9573 | 0.5078
0:33 | 42.0375 | 0 | 90.1 | 107.2 | 870 | 1024 | 1 | 0 | 590.1449 | 0.71016
0:33 | 43.1145 | 0 | 90.1 | 107.3 | 870 | 1024 | 1 | 0 | 607.0284 | 0.69041
0:33 | 41.715 | 0 | 90.1 | 107.3 | 870 | 1024 | 1 | 0 | 585.0893 | 0.7163
0:33 | 40.7111 | 0 | 90.4 | 107.3 | 1007 | 1024 | 1 | 0 | 569.3505 | 0.85202
0:33 | 40.4494 | 0 | 90.4 | 107.5 | 1007 | 1024 | 1 | 0 | 565.2488 | 0.8582
0:33 | 37.0482 | 0 | 90.4 | 107.5 | 1007 | 1024 | 1 | 0 | 511.9273 | 0.94759
0:33 | 12.2294 | 402 | 91.4 | 107.7 | 131 | 1048576 | 1 | 0 | 122.8427 | 0.51371
0:33 | 17.8211 | 406 | 91.2 | 107.5 | 131 | 1048576 | 1 | 0 | 210.5036 | 0.29978
0:33 | 24.6601 | 410 | 91.2 | 107.5 | 131 | 1048576 | 1 | 0 | 317.7188 | 0.19862
0:33 | 33.1967 | 412 | 91.1 | 107.5 | 131 | 1048576 | 1 | 0 | 451.5472 | 0.13975
0:33 | 38.0765 | 413 | 91.1 | 107.5 | 185 | 1048576 | 1 | 0 | 528.0478 | 0.16877
0:33 | 39.987 | 414 | 91.1 | 107.5 | 185 | 1048576 | 1 | 0 | 557.9994 | 0.15971
0:33 | 44.4348 | 413 | 91 | 107.4 | 185 | 1048576 | 1 | 0 | 627.7275 | 0.14197
0:33 | 43.8446 | 410 | 91 | 107.4 | 1007 | 1048576 | 1 | 0 | 618.4749 | 0.78434
0:33 | 43.6316 | 406 | 91 | 107.4 | 1007 | 1048576 | 1 | 0 | 615.1364 | 0.7886
0:33 | 42.293 | 401 | 90.9 | 107.3 | 1007 | 1048576 | 1 | 0 | 594.1511 | 0.81645
0:33 | 43.9237 | 394 | 90.9 | 107.3 | 1007 | 1048576 | 1 | 0 | 619.7149 | 0.78277
0:33 | 42.5547 | 387 | 90.9 | 107.3 | 1007 | 1048576 | 1 | 0 | 598.2528 | 0.81085
0:33 | 44.3679 | 380 | 91 | 107.3 | 1007 | 1048576 | 1 | 0 | 626.6782 | 0.77407
0:33 | 41.7089 | 372 | 91 | 107.3 | 1007 | 1048576 | 1 | 0 | 584.9939 | 0.82923
0:33 | 42.6338 | 363 | 91 | 107.3 | 1007 | 1048576 | 1 | 0 | 599.4928 | 0.80918
0:33 | 42.865 | 354 | 91.2 | 107.3 | 1007 | 1048576 | 1 | 0 | 603.1175 | 0.80431
0:33 | 41.2648 | 345 | 91.2 | 107.3 | 1007 | 1048576 | 1 | 0 | 578.0307 | 0.83922
0:33 | 42.0923 | 336 | 91.4 | 107.3 | 1007 | 1048576 | 1 | 0 | 591.0034 | 0.8208
0:33 | 43.1996 | 326 | 91.4 | 107.3 | 1007 | 1048576 | 1 | 0 | 608.3639 | 0.79738
0:33 | 43.5525 | 317 | 91.4 | 107.3 | 1007 | 1048576 | 1 | 0 | 613.8963 | 0.79019
0:33 | 41.6359 | 306 | 91.7 | 107.3 | 1007 | 1048576 | 1 | 0 | 583.8493 | 0.83086
0:33 | 42.5912 | 297 | 91.7 | 107.4 | 1007 | 1048576 | 1 | 0 | 598.8251 | 0.81008
0:33 | 41.8671 | 286 | 91.7 | 107.4 | 1007 | 1048576 | 1 | 0 | 587.4741 | 0.82573
0:33 | 43.0597 | 276 | 92.1 | 107.6 | 1007 | 1048576 | 1 | 0 | 606.17 | 0.80026
0:33 | 42.7737 | 266 | 92.1 | 107.6 | 1007 | 1048576 | 1 | 0 | 601.6867 | 0.80623
0:33 | 43.8872 | 256 | 92.1 | 107.6 | 1007 | 1048576 | 1 | 0 | 619.1426 | 0.7835
0:33 | 43.7594 | 246 | 92.5 | 107.9 | 1007 | 1048576 | 1 | 0 | 617.1395 | 0.78604
0:33 | 43.224 | 235 | 92.5 | 107.9 | 1007 | 1048576 | 1 | 0 | 608.7454 | 0.79688
0:33 | 43.6012 | 225 | 92.5 | 107.9 | 1007 | 1048576 | 1 | 0 | 614.6594 | 0.78921
0:33 | 43.6134 | 215 | 93.1 | 108.4 | 1007 | 1048576 | 1 | 0 | 614.8502 | 0.78896
0:33 | 44.2279 | 204 | 93.1 | 108.4 | 1007 | 1048576 | 1 | 0 | 624.4843 | 0.77679
0:33 | 44.5322 | 194 | 93.1 | 108.4 | 1007 | 1048576 | 1 | 0 | 629.2536 | 0.77091
0:33 | 44.3253 | 184 | 93.8 | 109 | 1007 | 1048576 | 1 | 0 | 626.0105 | 0.7749
0:33 | 43.7898 | 173 | 93.8 | 109 | 1007 | 1048576 | 1 | 0 | 617.6164 | 0.78543
0:33 | 44.2766 | 163 | 94.5 | 109 | 1007 | 1048576 | 1 | 0 | 625.2474 | 0.77585
0:33 | 43.8811 | 152 | 94.5 | 109.6 | 1007 | 1048576 | 1 | 0 | 619.0472 | 0.78362
0:33 | 46.7287 | 142 | 94.5 | 109.6 | 1007 | 1048576 | 1 | 0 | 663.6885 | 0.73091
0:33 | 43.4126 | 131 | 95.1 | 109.6 | 1007 | 1048576 | 1 | 0 | 611.7024 | 0.79302
0:33 | 44.0454 | 121 | 95.1 | 110.2 | 1007 | 1048576 | 1 | 0 | 621.6227 | 0.78037
0:33 | 44.593 | 111 | 95.1 | 110.2 | 1007 | 1048576 | 1 | 0 | 630.2076 | 0.76974
0:33 | 44.374 | 99 | 95.7 | 111 | 1007 | 1048576 | 1 | 0 | 626.7736 | 0.77396
0:33 | 44.7086 | 90 | 95.7 | 111 | 1007 | 1048576 | 1 | 0 | 632.0199 | 0.76753
0:33 | 44.7451 | 78 | 95.7 | 111 | 1007 | 1048576 | 1 | 0 | 632.5922 | 0.76684
0:33 | 45.2075 | 68 | 96.2 | 111.6 | 1007 | 1048576 | 1 | 0 | 639.8416 | 0.75815
0:33 | 44.6782 | 58 | 96.2 | 111.6 | 1007 | 1048576 | 1 | 0 | 631.543 | 0.76811
0:33 | 45.0311 | 48 | 96.2 | 111.6 | 1007 | 1048576 | 1 | 0 | 637.0754 | 0.76144
0:33 | 45.1284 | 38 | 96.7 | 112.4 | 1007 | 1048576 | 1 | 0 | 638.6016 | 0.75962
0:33 | 46.0168 | 30 | 96.7 | 112.4 | 1007 | 1048576 | 1 | 0 | 652.5281 | 0.74341
0:33 | 46.3758 | 24 | 97.2 | 112.4 | 1007 | 1048576 | 1 | 0 | 658.156 | 0.73705
0:33 | 44.9155 | 12 | 97.6 | 114 | 121 | 1048576 | 1 | 0 | 635.2631 | 0.091755
0:33 | 45.0858 | 10 | 97.6 | 114 | 121 | 1048576 | 1 | 0 | 637.9339 | 0.091371
0:33 | 44.38 | 8 | 97.9 | 114 | 121 | 1048576 | 1 | 0 | 626.869 | 0.092984
0:33 | 44.0454 | 6 | 97.9 | 114.8 | 213 | 1048576 | 1 | 0 | 621.6227 | 0.16506
0:33 | 45.1954 | 4 | 97.9 | 114.8 | 213 | 1048576 | 1 | 0 | 639.6509 | 0.16041
0:33 | 44.8425 | 3 | 98.2 | 115.4 | 213 | 1048576 | 1 | 0 | 634.1184 | 0.16181
0:33 | 45.0615 | 2 | 98.2 | 115.4 | 96 | 1048576 | 1 | 0 | 637.5523 | 0.072536
0:33 | 45.1163 | 2 | 98.2 | 115.4 | 96 | 1048576 | 1 | 0 | 638.4108 | 0.072438
0:33 | 46.3758 | 2 | 98.5 | 116.1 | 96 | 1048576 | 1 | 0 | 658.156 | 0.070265
0:33 | 46.3758 | 2 | 98.5 | 116.1 | 96 | 1048576 | 1 | 0 | 658.156 | 0.070265
0:33 | 44.9398 | 2 | 98.5 | 116.1 | 105 | 1048576 | 1 | 0 | 635.6446 | 0.079574
0:33 | 44.3131 | 2 | 98.9 | 116.6 | 105 | 1048576 | 1 | 0 | 625.8198 | 0.080823
0:33 | 45.3231 | 2 | 98.9 | 116.6 | 130 | 1048576 | 1 | 0 | 641.654 | 0.097598
0:33 | 44.4957 | 1 | 99.2 | 116.6 | 130 | 1048576 | 1 | 0 | 628.6813 | 0.099612
0:33 | 44.4957 | 1 | 99.2 | 116.6 | 130 | 1048576 | 1 | 0 | 628.6813 | 0.099612
0:33 | 45.4388 | 1 | 99.2 | 117.2 | 125 | 1024 | 1 | 0 | 643.4663 | 0.09358
0:33 | 46.6982 | 0 | 99.5 | 117.2 | 125 | 1024 | 1 | 0 | 663.2115 | 0.090794
0:33 | 45.9194 | 0 | 99.5 | 117.7 | 125 | 1024 | 1 | 0 | 651.002 | 0.092496
0:33 | 44.6539 | 0 | 99.5 | 117.7 | 114 | 1024 | 1 | 0 | 631.1614 | 0.087009
0:33 | 44.6539 | 0 | 99.5 | 117.7 | 114 | 1024 | 1 | 0 | 631.1614 | 0.087009
0:33 | 44.812 | 0 | 99.9 | 118.2 | 114 | 1024 | 1 | 0 | 633.6414 | 0.086668
0:33 | 44.812 | 0 | 99.9 | 118.2 | 114 | 1024 | 1 | 0 | 633.6414 | 0.086668
0:33 | 44.8911 | 0 | 99.9 | 118.2 | 109 | 1024 | 1 | 0 | 634.8815 | 0.082705
0:33 | 44.1671 | 0 | 100.2 | 118.6 | 109 | 1024 | 1 | 0 | 623.5304 | 0.084211
0:33 | 43.2118 | 1 | 100.2 | 118.6 | 109 | 1024 | 1 | 0 | 608.5546 | 0.086283
0:33 | 44.0697 | 2 | 100.2 | 118.6 | 407 | 1024 | 1 | 0 | 622.0042 | 0.31521
0:33 | 43.948 | 1 | 100.5 | 118.9 | 407 | 1024 | 1 | 0 | 620.0965 | 0.31618
0:33 | 44.4044 | 1 | 100.5 | 118.9 | 407 | 1024 | 1 | 0 | 627.2505 | 0.31257
0:33 | 44.2523 | 1 | 100.5 | 118.9 | 217 | 1024 | 1 | 0 | 624.8659 | 0.16729
0:33 | 43.9602 | 1 | 100.8 | 119.3 | 217 | 1024 | 1 | 0 | 620.2873 | 0.16853
0:33 | 43.0962 | 1 | 100.8 | 119.3 | 217 | 1024 | 1 | 0 | 606.7423 | 0.17229
0:33 | 43.151 | 1 | 101.1 | 119.3 | 441 | 1024 | 1 | 0 | 607.6008 | 0.34964
0:33 | 43.084 | 0 | 101.1 | 119.4 | 441 | 1024 | 1 | 0 | 606.5515 | 0.35024
0:33 | 42.8041 | 0 | 101.1 | 119.4 | 441 | 1024 | 1 | 0 | 602.1637 | 0.35279
0:33 | 43.5282 | 0 | 101.4 | 119.4 | 717 | 1024 | 1 | 0 | 613.5147 | 0.56298
0:33 | 42.3782 | 0 | 101.4 | 119.7 | 717 | 1024 | 1 | 0 | 595.4866 | 0.58002
0:33 | 43.4978 | 0 | 101.4 | 119.7 | 717 | 1024 | 1 | 0 | 613.0378 | 0.56342
0:33 | 43.8933 | 0 | 101.8 | 120 | 901 | 1024 | 1 | 0 | 619.238 | 0.70091
0:33 | 42.1105 | 0 | 101.8 | 120 | 901 | 1024 | 1 | 0 | 591.2896 | 0.73404
0:33 | 41.1492 | 0 | 101.8 | 120 | 901 | 1024 | 1 | 0 | 576.2184 | 0.75324
0:33 | 43.6986 | 0 | 102 | 120.2 | 1007 | 1024 | 1 | 0 | 616.1856 | 0.78726
0:33 | 40.5285 | 0 | 102 | 120.2 | 1007 | 1024 | 1 | 0 | 566.4889 | 0.85632
0:33 | 39.6645 | 0 | 102 | 120.2 | 1007 | 1024 | 1 | 0 | 552.9439 | 0.8773
0:33 | 37.614 | 1 | 102.4 | 120.4 | 1007 | 1024 | 1 | 0 | 520.7983 | 0.93145
0:33 | 35.521 | 1 | 102.4 | 120.4 | 1007 | 1024 | 1 | 0 | 487.9852 | 0.99408
0:33 | 13.5497 | 402 | 102.8 | 120.9 | 130 | 1048576 | 1 | 0 | 143.5417 | 0.43628
0:33 | 19.835 | 406 | 102.5 | 120.8 | 130 | 1048576 | 1 | 0 | 242.0768 | 0.25869
0:33 | 25.6944 | 410 | 102.5 | 120.8 | 139 | 1048576 | 1 | 0 | 333.9347 | 0.20052
0:33 | 34.3649 | 412 | 102.5 | 120.8 | 139 | 1048576 | 1 | 0 | 469.8616 | 0.14251
0:33 | 38.8918 | 413 | 102.4 | 120.7 | 139 | 1048576 | 1 | 0 | 540.8296 | 0.12381
0:33 | 40.924 | 414 | 102.4 | 120.7 | 402 | 1048576 | 1 | 0 | 572.689 | 0.33815
0:33 | 44.1062 | 412 | 102.4 | 120.7 | 402 | 1048576 | 1 | 0 | 622.5765 | 0.31105
0:33 | 43.2057 | 409 | 102.2 | 120.6 | 402 | 1048576 | 1 | 0 | 608.4592 | 0.31827
0:33 | 45.0007 | 405 | 102.2 | 120.6 | 1007 | 1048576 | 1 | 0 | 636.5985 | 0.76201
0:33 | 44.2766 | 399 | 102.1 | 120.6 | 1007 | 1048576 | 1 | 0 | 625.2474 | 0.77585
0:33 | 43.2544 | 393 | 102.1 | 120.6 | 1007 | 1048576 | 1 | 0 | 609.2223 | 0.79625
0:33 | 43.7473 | 386 | 102.1 | 120.6 | 1007 | 1048576 | 1 | 0 | 616.9487 | 0.78628
0:33 | 43.7716 | 378 | 102.3 | 120.6 | 1007 | 1048576 | 1 | 0 | 617.3302 | 0.7858
0:33 | 43.5525 | 369 | 102.3 | 120.5 | 1007 | 1048576 | 1 | 0 | 613.8963 | 0.79019
0:33 | 43.0171 | 361 | 102.3 | 120.5 | 1007 | 1048576 | 1 | 0 | 605.5023 | 0.80115
0:33 | 42.2748 | 352 | 102.6 | 120.5 | 1007 | 1048576 | 1 | 0 | 593.865 | 0.81684
0:33 | 44.0819 | 342 | 102.6 | 120.5 | 1007 | 1048576 | 1 | 0 | 622.195 | 0.77965
0:33 | 42.9563 | 333 | 102.6 | 120.5 | 1007 | 1048576 | 1 | 0 | 604.5483 | 0.80241
0:33 | 43.7898 | 323 | 102.9 | 120.6 | 1007 | 1048576 | 1 | 0 | 617.6164 | 0.78543
0:33 | 43.5039 | 312 | 102.9 | 120.6 | 1007 | 1048576 | 1 | 0 | 613.1332 | 0.79117
0:33 | 42.9015 | 302 | 102.9 | 120.6 | 1007 | 1048576 | 1 | 0 | 603.6898 | 0.80355
0:33 | 41.788 | 292 | 103.3 | 120.7 | 1007 | 1048576 | 1 | 0 | 586.234 | 0.82748
0:33 | 44.3922 | 282 | 103.3 | 120.7 | 1007 | 1048576 | 1 | 0 | 627.0598 | 0.7736
0:33 | 43.0293 | 272 | 103.3 | 120.7 | 1007 | 1048576 | 1 | 0 | 605.693 | 0.80089
0:33 | 44.7147 | 261 | 103.8 | 121 | 1007 | 1048576 | 1 | 0 | 632.1153 | 0.76742
0:33 | 42.4695 | 251 | 103.8 | 121 | 1007 | 1048576 | 1 | 0 | 596.9174 | 0.81267
0:33 | 43.1631 | 241 | 104.3 | 121 | 1007 | 1048576 | 1 | 0 | 607.7915 | 0.79813
0:33 | 43.4734 | 230 | 104.3 | 121.3 | 1007 | 1048576 | 1 | 0 | 612.6563 | 0.79179
0:33 | 42.0679 | 220 | 104.3 | 121.3 | 1007 | 1048576 | 1 | 0 | 590.6219 | 0.82133
0:33 | 43.4917 | 209 | 104.8 | 121.3 | 1007 | 1048576 | 1 | 0 | 612.9424 | 0.79142
0:33 | 44.9216 | 199 | 104.8 | 121.7 | 1007 | 1048576 | 1 | 0 | 635.3585 | 0.7635
0:33 | 43.6864 | 189 | 104.8 | 121.7 | 1007 | 1048576 | 1 | 0 | 615.9948 | 0.7875
0:33 | 43.2362 | 178 | 105.4 | 122.3 | 1007 | 1048576 | 1 | 0 | 608.9362 | 0.79663
0:33 | 43.4978 | 167 | 105.4 | 122.3 | 1007 | 1048576 | 1 | 0 | 613.0378 | 0.7913
0:33 | 45.9316 | 157 | 105.4 | 122.3 | 1007 | 1048576 | 1 | 0 | 651.1927 | 0.74493
0:33 | 43.8385 | 146 | 105.9 | 122.9 | 1007 | 1048576 | 1 | 0 | 618.3795 | 0.78446
0:33 | 44.015 | 136 | 105.9 | 122.9 | 1007 | 1048576 | 1 | 0 | 621.1457 | 0.78097
0:33 | 44.8486 | 126 | 105.9 | 122.9 | 1007 | 1048576 | 1 | 0 | 634.2138 | 0.76488
0:33 | 43.942 | 115 | 106.4 | 123.5 | 1007 | 1048576 | 1 | 0 | 620.0011 | 0.78241
0:33 | 44.3679 | 104 | 106.4 | 123.5 | 1007 | 1048576 | 1 | 0 | 626.6782 | 0.77407
0:33 | 44.7208 | 93 | 106.9 | 123.5 | 1007 | 1048576 | 1 | 0 | 632.2107 | 0.7673
0:33 | 44.8607 | 84 | 106.9 | 124.2 | 1007 | 1048576 | 1 | 0 | 634.4046 | 0.76465
0:33 | 45.0676 | 72 | 106.9 | 124.2 | 1007 | 1048576 | 1 | 0 | 637.6477 | 0.76076
0:33 | 46.2723 | 62 | 107.5 | 124.2 | 1007 | 1048576 | 1 | 0 | 656.5344 | 0.73887
0:33 | 45.384 | 52 | 107.5 | 125 | 1007 | 1048576 | 1 | 0 | 642.6078 | 0.75489
0:33 | 46.9842 | 42 | 107.5 | 125 | 1007 | 1048576 | 1 | 0 | 667.6947 | 0.72652
0:33 | 44.4591 | 33 | 108 | 125 | 1007 | 1048576 | 1 | 0 | 628.109 | 0.77231
0:33 | 44.374 | 26 | 108 | 125.7 | 116 | 1048576 | 1 | 0 | 626.7736 | 0.089155
0:33 | 45.1102 | 21 | 108 | 125.7 | 116 | 1048576 | 1 | 0 | 638.3154 | 0.087543
0:33 | 43.9176 | 18 | 108.6 | 126.4 | 116 | 1048576 | 1 | 0 | 619.6196 | 0.090184
0:33 | 44.5565 | 15 | 108.6 | 126.4 | 48 | 1048576 | 1 | 0 | 629.6352 | 0.036724
0:33 | 45.2501 | 13 | 108.6 | 126.4 | 48 | 1048576 | 1 | 0 | 640.5093 | 0.036101
0:33 | 44.8972 | 11 | 109.2 | 127.2 | 48 | 1048576 | 1 | 0 | 634.9769 | 0.036415
0:33 | 44.666 | 9 | 109.2 | 127.2 | 406 | 1048576 | 1 | 0 | 631.3522 | 0.30978
0:33 | 45.0007 | 7 | 109.2 | 127.2 | 406 | 1048576 | 1 | 0 | 636.5985 | 0.30723
0:33 | 45.5604 | 5 | 109.8 | 127.9 | 406 | 1048576 | 1 | 0 | 645.3741 | 0.30305
0:33 | 45.4935 | 3 | 109.8 | 127.9 | 116 | 1048576 | 1 | 0 | 644.3248 | 0.086726
0:33 | 44.1123 | 2 | 110.2 | 127.9 | 116 | 1048576 | 1 | 0 | 622.6719 | 0.089742
0:33 | 46.3271 | 2 | 110.2 | 128.5 | 116 | 1048576 | 1 | 0 | 657.3929 | 0.085002
0:33 | 45.5057 | 2 | 110.8 | 129.1 | 120 | 1048576 | 1 | 0 | 644.5156 | 0.08969
0:33 | 44.5504 | 2 | 111.3 | 129.8 | 120 | 1048576 | 1 | 0 | 629.5399 | 0.091824
0:33 | 46.5887 | 2 | 111.3 | 129.8 | 120 | 1048576 | 1 | 0 | 661.4945 | 0.087388
0:33 | 45.2745 | 1 | 111.3 | 129.8 | 310 | 1048576 | 1 | 0 | 640.8909 | 0.23301
0:33 | 44.0819 | 1 | 111.8 | 130.3 | 310 | 1048576 | 1 | 0 | 622.195 | 0.24001
0:33 | 44.9702 | 0 | 111.8 | 130.3 | 310 | 1024 | 1 | 1 | 636.1215 | 0.23476
0:33 | 46.7774 | 0 | 111.8 | 130.3 | 117 | 1024 | 1 | 1 | 664.4515 | 0.084824
0:33 | 45.5544 | 0 | 112.3 | 130.8 | 117 | 1024 | 1 | 1 | 645.2787 | 0.087345
0:33 | 45.9316 | 0 | 112.3 | 130.8 | 117 | 1024 | 1 | 1 | 651.1927 | 0.086551
0:33 | 47.0207 | 0 | 112.3 | 130.8 | 114 | 1024 | 1 | 1 | 668.267 | 0.082177
0:33 | 44.7634 | 0 | 112.8 | 131.3 | 114 | 1024 | 1 | 1 | 632.8784 | 0.086773
0:33 | 43.5525 | 0 | 112.8 | 131.3 | 114 | 1024 | 1 | 1 | 613.8963 | 0.089456
0:33 | 45.3171 | 1 | 113.3 | 131.3 | 120 | 1024 | 1 | 1 | 641.5586 | 0.090104
0:33 | 43.1327 | 1 | 113.3 | 131.7 | 120 | 1024 | 1 | 1 | 607.3146 | 0.095184
0:33 | 45.4144 | 1 | 113.3 | 131.7 | 120 | 1024 | 1 | 1 | 643.0848 | 0.08989
0:33 | 43.8385 | 1 | 113.7 | 131.7 | 230 | 1024 | 1 | 1 | 618.3795 | 0.17917
0:33 | 42.8832 | 1 | 113.7 | 132.1 | 230 | 1024 | 1 | 1 | 603.4037 | 0.18362
0:33 | 43.5708 | 1 | 113.7 | 132.1 | 230 | 1024 | 1 | 1 | 614.1824 | 0.1804
0:33 | 43.0293 | 0 | 114.2 | 132.4 | 668 | 1024 | 1 | 1 | 605.693 | 0.53128
0:33 | 43.6316 | 1 | 114.2 | 132.4 | 668 | 1024 | 1 | 1 | 615.1364 | 0.52312
0:33 | 44.1732 | 0 | 114.2 | 132.4 | 668 | 1024 | 1 | 1 | 623.6258 | 0.516
0:33 | 43.443 | 0 | 114.6 | 132.8 | 703 | 1024 | 1 | 1 | 612.1793 | 0.55319
0:33 | 43.7959 | 0 | 114.6 | 132.8 | 703 | 1024 | 1 | 1 | 617.7118 | 0.54824
0:33 | 41.9462 | 0 | 114.6 | 132.8 | 703 | 1024 | 1 | 1 | 588.7141 | 0.57524
0:33 | 42.8224 | 0 | 114.9 | 133.1 | 656 | 1024 | 1 | 1 | 602.4498 | 0.52454
0:33 | 44.2705 | 0 | 114.9 | 133.1 | 656 | 1024 | 1 | 1 | 625.1521 | 0.50549
0:33 | 42.1896 | 0 | 115.5 | 133.1 | 656 | 1024 | 1 | 1 | 592.5296 | 0.53332
0:33 | 41.0761 | 0 | 115.5 | 133.4 | 757 | 1024 | 1 | 1 | 575.0737 | 0.63412
0:33 | 41.4716 | 0 | 115.5 | 133.4 | 757 | 1024 | 1 | 1 | 581.2739 | 0.62735
0:33 | 42.6094 | 0 | 115.8 | 133.4 | 757 | 1024 | 1 | 1 | 599.1112 | 0.60868
0:33 | 40.1087 | 0 | 115.8 | 133.6 | 1007 | 1024 | 1 | 1 | 559.9071 | 0.86639
0:33 | 40.4433 | 1 | 115.8 | 133.6 | 1007 | 1024 | 1 | 1 | 565.1534 | 0.85834
0:33 | 36.4154 | 1 | 116.1 | 133.6 | 1007 | 1024 | 1 | 1 | 502.007 | 0.96631
0:34 | 11.3897 | 392 | 100 | 128.8 | 129 | 1048576 | 1 | 1 | 109.6793 | 0.56658
0:34 | 18.5269 | 392 | 100 | 128.8 | 129 | 1048576 | 1 | 1 | 221.5685 | 0.28047
0:34 | 24.6418 | 392 | 100 | 128.7 | 138 | 1048576 | 1 | 1 | 317.4327 | 0.20942
0:34 | 33.2697 | 391 | 100 | 128.7 | 138 | 1048576 | 1 | 1 | 452.6918 | 0.14685
0:34 | 38.691 | 391 | 99.9 | 128.6 | 138 | 1048576 | 1 | 1 | 537.6819 | 0.12364
0:34 | 41.5872 | 390 | 99.9 | 128.6 | 338 | 1048576 | 1 | 1 | 583.0862 | 0.27924
0:34 | 43.7777 | 387 | 99.9 | 128.6 | 338 | 1048576 | 1 | 1 | 617.4256 | 0.26371
0:34 | 43.3518 | 383 | 99.9 | 128.6 | 338 | 1048576 | 1 | 1 | 610.7486 | 0.26659
0:34 | 43.7107 | 378 | 99.9 | 128.6 | 1007 | 1048576 | 1 | 1 | 616.3764 | 0.78701
0:34 | 44.0697 | 371 | 99.9 | 128.6 | 1007 | 1048576 | 1 | 1 | 622.0042 | 0.77989
0:34 | 43.011 | 364 | 100 | 128.6 | 1007 | 1048576 | 1 | 1 | 605.4069 | 0.80127
0:34 | 42.506 | 356 | 100 | 128.6 | 1007 | 1048576 | 1 | 1 | 597.4897 | 0.81189
0:34 | 43.2422 | 348 | 100.2 | 128.6 | 1007 | 1048576 | 1 | 1 | 609.0316 | 0.7965
0:34 | 43.5769 | 339 | 100.2 | 128.6 | 1007 | 1048576 | 1 | 1 | 614.2778 | 0.7897
0:34 | 42.6034 | 330 | 100.2 | 128.6 | 1007 | 1048576 | 1 | 1 | 599.0159 | 0.80982
0:34 | 42.5364 | 320 | 100.6 | 128.6 | 1007 | 1048576 | 1 | 1 | 597.9666 | 0.81124
0:34 | 42.3782 | 309 | 100.6 | 128.6 | 1007 | 1048576 | 1 | 1 | 595.4866 | 0.81462
0:34 | 42.5608 | 299 | 100.6 | 128.6 | 1007 | 1048576 | 1 | 1 | 598.3482 | 0.81072
0:34 | 42.2809 | 289 | 101.1 | 128.7 | 1007 | 1048576 | 1 | 1 | 593.9604 | 0.81671
0:34 | 43.1388 | 278 | 101.1 | 128.7 | 1007 | 1048576 | 1 | 1 | 607.41 | 0.79863
0:34 | 42.6277 | 267 | 101.1 | 128.7 | 1007 | 1048576 | 1 | 1 | 599.3974 | 0.8093
0:34 | 43.0049 | 257 | 101.7 | 128.9 | 1007 | 1048576 | 1 | 1 | 605.3115 | 0.8014
0:34 | 43.7412 | 246 | 101.7 | 128.9 | 1007 | 1048576 | 1 | 1 | 616.8533 | 0.7864
0:34 | 43.3457 | 235 | 101.7 | 128.9 | 1007 | 1048576 | 1 | 1 | 610.6532 | 0.79439
0:34 | 43.1753 | 224 | 102.4 | 129.1 | 1007 | 1048576 | 1 | 1 | 607.9823 | 0.79788
0:34 | 44.806 | 213 | 102.4 | 129.1 | 1007 | 1048576 | 1 | 1 | 633.5461 | 0.76568
0:34 | 43.7229 | 202 | 102.4 | 129.1 | 1007 | 1048576 | 1 | 1 | 616.5671 | 0.78677
0:34 | 43.583 | 191 | 103.1 | 129.6 | 1007 | 1048576 | 1 | 1 | 614.3732 | 0.78958
0:34 | 44.2462 | 180 | 103.1 | 129.6 | 1007 | 1048576 | 1 | 1 | 624.7705 | 0.77644
0:34 | 44.0393 | 168 | 104 | 129.6 | 1007 | 1048576 | 1 | 1 | 621.5273 | 0.78049
0:34 | 43.5647 | 157 | 104 | 130 | 1007 | 1048576 | 1 | 1 | 614.0871 | 0.78995
0:34 | 43.6499 | 146 | 104 | 130 | 1007 | 1048576 | 1 | 1 | 615.4225 | 0.78823
0:34 | 43.1145 | 135 | 104.8 | 130 | 1007 | 1048576 | 1 | 1 | 607.0284 | 0.79913
0:34 | 44.666 | 124 | 104.8 | 130.6 | 1007 | 1048576 | 1 | 1 | 631.3522 | 0.76834
0:34 | 43.9115 | 112 | 104.8 | 130.6 | 1007 | 1048576 | 1 | 1 | 619.5242 | 0.78301
0:34 | 43.7412 | 101 | 105.6 | 131.2 | 1007 | 1048576 | 1 | 1 | 616.8533 | 0.7864
0:34 | 42.8711 | 90 | 105.6 | 131.2 | 1007 | 1048576 | 1 | 1 | 603.2129 | 0.80419
0:34 | 43.7047 | 79 | 105.6 | 131.2 | 1007 | 1048576 | 1 | 1 | 616.281 | 0.78713
0:34 | 44.2401 | 67 | 106.5 | 132 | 1007 | 1048576 | 1 | 1 | 624.6751 | 0.77656
0:34 | 43.1449 | 56 | 106.5 | 132 | 1007 | 1048576 | 1 | 1 | 607.5054 | 0.7985
0:34 | 43.516 | 45 | 106.5 | 132 | 1007 | 1048576 | 1 | 1 | 613.324 | 0.79093
0:34 | 43.6134 | 36 | 107.3 | 132.7 | 950 | 1048576 | 1 | 1 | 614.8502 | 0.74431
0:34 | 43.5891 | 29 | 107.3 | 132.7 | 950 | 1048576 | 1 | 1 | 614.4686 | 0.74477
0:34 | 43.2118 | 23 | 108.1 | 132.7 | 950 | 1048576 | 1 | 1 | 608.5546 | 0.75201
0:34 | 43.6925 | 12 | 108.8 | 134.3 | 127 | 1048576 | 1 | 1 | 616.0902 | 0.099302
0:34 | 42.9867 | 10 | 108.8 | 134.3 | 127 | 1048576 | 1 | 1 | 605.0253 | 0.10112
0:34 | 42.5912 | 8 | 109.5 | 134.3 | 127 | 1048576 | 1 | 1 | 598.8251 | 0.10216
0:34 | 42.4208 | 6 | 109.5 | 135 | 120 | 1048576 | 1 | 1 | 596.1543 | 0.096966
0:34 | 42.4087 | 4 | 109.5 | 135 | 120 | 1048576 | 1 | 1 | 595.9635 | 0.096997
0:34 | 43.0962 | 3 | 110.2 | 135.7 | 120 | 1048576 | 1 | 1 | 606.7423 | 0.095274
0:34 | 42.6155 | 2 | 110.8 | 136.4 | 115 | 1048576 | 1 | 1 | 599.2066 | 0.092453
0:34 | 42.9563 | 2 | 110.8 | 136.4 | 115 | 1048576 | 1 | 1 | 604.5483 | 0.091636
0:34 | 41.5751 | 2 | 111.4 | 137 | 115 | 1048576 | 1 | 1 | 582.8954 | 0.09504
0:34 | 42.2322 | 2 | 111.4 | 137 | 156 | 1048576 | 1 | 1 | 593.1973 | 0.12668
0:34 | 41.3865 | 1 | 112 | 137 | 156 | 1048576 | 1 | 1 | 579.9384 | 0.12958
0:34 | 42.0192 | 1 | 112 | 137.6 | 156 | 1048576 | 1 | 1 | 589.8587 | 0.1274
0:34 | 42.7859 | 0 | 112 | 137.6 | 124 | 1024 | 1 | 2 | 601.8775 | 0.099246
0:34 | 42.0801 | 0 | 112.6 | 137.6 | 124 | 1024 | 1 | 2 | 590.8126 | 0.1011
0:34 | 43.3944 | 0 | 112.6 | 138.1 | 124 | 1024 | 1 | 2 | 611.4163 | 0.097697
0:34 | 40.0113 | 0 | 112.6 | 138.1 | 114 | 1024 | 1 | 2 | 558.3809 | 0.098349
0:34 | 40.6806 | 0 | 113.1 | 138.6 | 114 | 1024 | 1 | 2 | 568.8735 | 0.096535
0:34 | 40.9666 | 0 | 113.1 | 138.6 | 114 | 1024 | 1 | 2 | 573.3567 | 0.095781
0:34 | 36.3059 | 0 | 113.1 | 138.6 | 114 | 1024 | 1 | 2 | 500.2901 | 0.10977
0:34 | 33.7199 | 1 | 113.5 | 139 | 114 | 1024 | 1 | 2 | 459.7505 | 0.11945
0:34 | 27.6719 | 2 | 113.5 | 139 | 114 | 1024 | 1 | 2 | 364.9355 | 0.15048
0:35 | 14.1642 | 392 | 100 | 129.3 | 132 | 1048576 | 1 | 2 | 153.1758 | 0.41513
0:35 | 20.7173 | 392 | 100 | 129.2 | 132 | 1048576 | 1 | 2 | 255.9079 | 0.24848
0:35 | 27.2095 | 392 | 100 | 129.2 | 132 | 1048576 | 1 | 2 | 357.6861 | 0.17777
0:35 | 34.663 | 391 | 100 | 129.2 | 164 | 1048576 | 1 | 2 | 474.5355 | 0.16648
0:35 | 38.7884 | 391 | 99.9 | 129.1 | 164 | 1048576 | 1 | 2 | 539.2081 | 0.14652
0:35 | 42.6581 | 389 | 99.9 | 129.1 | 164 | 1048576 | 1 | 2 | 599.8743 | 0.1317
0:35 | 42.0071 | 386 | 99.9 | 129.1 | 777 | 1048576 | 1 | 2 | 589.6679 | 0.63476
0:35 | 44.2766 | 382 | 99.9 | 129 | 777 | 1048576 | 1 | 2 | 625.2474 | 0.59864
0:35 | 43.1875 | 376 | 99.9 | 129 | 777 | 1048576 | 1 | 2 | 608.1731 | 0.61545
0:35 | 43.4309 | 369 | 100 | 129 | 1007 | 1048576 | 1 | 2 | 611.9886 | 0.79265
0:35 | 45.3718 | 361 | 100 | 129 | 1007 | 1048576 | 1 | 2 | 642.4171 | 0.75511
0:35 | 43.3518 | 353 | 100 | 129 | 1007 | 1048576 | 1 | 2 | 610.7486 | 0.79426
0:35 | 42.6155 | 345 | 100.2 | 129 | 1007 | 1048576 | 1 | 2 | 599.2066 | 0.80956
0:35 | 41.5933 | 335 | 100.2 | 129 | 1007 | 1048576 | 1 | 2 | 583.1816 | 0.83181
0:35 | 42.7798 | 326 | 100.2 | 129 | 1007 | 1048576 | 1 | 2 | 601.7821 | 0.8061
0:35 | 42.3722 | 315 | 100.5 | 129 | 1007 | 1048576 | 1 | 2 | 595.3912 | 0.81475
0:35 | 43.4065 | 304 | 100.5 | 129 | 1007 | 1048576 | 1 | 2 | 611.607 | 0.79315
0:35 | 42.8163 | 294 | 100.5 | 129 | 1007 | 1048576 | 1 | 2 | 602.3544 | 0.80533
0:35 | 43.443 | 283 | 100.9 | 129.1 | 1007 | 1048576 | 1 | 2 | 612.1793 | 0.79241
0:35 | 42.8285 | 272 | 100.9 | 129.1 | 1007 | 1048576 | 1 | 2 | 602.5452 | 0.80508
0:35 | 44.4591 | 261 | 100.9 | 129.1 | 1007 | 1048576 | 1 | 2 | 628.109 | 0.77231
0:35 | 43.4248 | 250 | 101.5 | 129.2 | 1007 | 1048576 | 1 | 2 | 611.8932 | 0.79278
0:35 | 44.161 | 239 | 101.5 | 129.2 | 1007 | 1048576 | 1 | 2 | 623.435 | 0.7781
0:35 | 44.2097 | 228 | 102.2 | 129.2 | 1007 | 1048576 | 1 | 2 | 624.1981 | 0.77715
0:35 | 43.3944 | 216 | 102.2 | 129.5 | 1007 | 1048576 | 1 | 2 | 611.4163 | 0.7934
0:35 | 43.084 | 203 | 102.2 | 129.5 | 1007 | 1048576 | 1 | 2 | 606.5515 | 0.79976
0:35 | 43.1145 | 192 | 102.9 | 129.5 | 1007 | 1048576 | 1 | 2 | 607.0284 | 0.79913
0:35 | 43.6073 | 180 | 102.9 | 129.9 | 1007 | 1048576 | 1 | 2 | 614.7548 | 0.78909
0:35 | 43.7777 | 169 | 102.9 | 129.9 | 1007 | 1048576 | 1 | 2 | 617.4256 | 0.78567
0:35 | 44.5808 | 157 | 103.6 | 130.4 | 1007 | 1048576 | 1 | 2 | 630.0168 | 0.76997
0:35 | 43.8203 | 145 | 103.6 | 130.4 | 1007 | 1048576 | 1 | 2 | 618.0933 | 0.78483
0:35 | 44.3861 | 134 | 103.6 | 130.4 | 1007 | 1048576 | 1 | 2 | 626.9644 | 0.77372
0:35 | 44.6539 | 123 | 104.3 | 131 | 1007 | 1048576 | 1 | 2 | 631.1614 | 0.76858
0:35 | 44.6599 | 111 | 104.3 | 131 | 1007 | 1048576 | 1 | 2 | 631.2568 | 0.76846
0:35 | 43.2118 | 99 | 104.3 | 131 | 1007 | 1048576 | 1 | 2 | 608.5546 | 0.79713
0:35 | 43.224 | 88 | 105.1 | 131.7 | 1007 | 1048576 | 1 | 2 | 608.7454 | 0.79688
0:35 | 44.4774 | 76 | 105.1 | 131.7 | 1007 | 1048576 | 1 | 2 | 628.3952 | 0.77196
0:35 | 43.3396 | 64 | 105.1 | 131.7 | 1007 | 1048576 | 1 | 2 | 610.5578 | 0.79451
0:35 | 43.3335 | 52 | 105.9 | 132.4 | 1007 | 1048576 | 1 | 2 | 610.4624 | 0.79464
0:35 | 43.2787 | 42 | 105.9 | 132.4 | 1007 | 1048576 | 1 | 2 | 609.6039 | 0.79575
0:35 | 43.5039 | 33 | 106.6 | 132.4 | 1007 | 1048576 | 1 | 2 | 613.1332 | 0.79117
0:35 | 43.2422 | 26 | 106.6 | 133.1 | 1007 | 1048576 | 1 | 2 | 609.0316 | 0.7965
0:35 | 42.9867 | 14 | 107.3 | 133.9 | 120 | 1048576 | 1 | 2 | 605.0253 | 0.095544
0:35 | 42.6885 | 11 | 108 | 134.7 | 120 | 1048576 | 1 | 2 | 600.3513 | 0.096288
0:35 | 43.0049 | 9 | 108 | 134.7 | 120 | 1048576 | 1 | 2 | 605.3115 | 0.095499
0:35 | 43.7229 | 7 | 108 | 134.7 | 126 | 1048576 | 1 | 2 | 616.5671 | 0.098444
0:35 | 42.9745 | 5 | 108.7 | 135.4 | 126 | 1048576 | 1 | 2 | 604.8345 | 0.10035
0:35 | 42.8163 | 4 | 108.7 | 135.4 | 126 | 1048576 | 1 | 2 | 602.3544 | 0.10077
0:35 | 41.7211 | 3 | 108.7 | 135.4 | 17 | 1048576 | 1 | 2 | 585.1847 | 0.013994
0:35 | 43.1327 | 3 | 109.3 | 136.1 | 17 | 1048576 | 1 | 2 | 607.3146 | 0.013484
0:35 | 43.0049 | 2 | 109.3 | 136.1 | 17 | 1048576 | 1 | 2 | 605.3115 | 0.013529
0:35 | 43.4674 | 2 | 109.8 | 136.1 | 115 | 1048576 | 1 | 2 | 612.5609 | 0.090437
0:35 | 43.3639 | 2 | 109.8 | 136.8 | 115 | 1048576 | 1 | 2 | 610.9393 | 0.090677
0:35 | 43.3883 | 2 | 109.8 | 136.8 | 115 | 1048576 | 1 | 2 | 611.3209 | 0.09062
0:35 | 43.3883 | 2 | 109.8 | 136.8 | 115 | 1048576 | 1 | 2 | 611.3209 | 0.09062
0:35 | 42.1166 | 1 | 110.4 | 137.4 | 175 | 1048576 | 1 | 2 | 591.3849 | 0.14255
0:35 | 41.9219 | 1 | 110.4 | 137.4 | 175 | 1048576 | 1 | 2 | 588.3325 | 0.14329
0:35 | 42.2505 | 0 | 110.9 | 137.9 | 118 | 1048576 | 1 | 2 | 593.4834 | 0.095779
0:35 | 42.2505 | 0 | 110.9 | 137.9 | 118 | 1048576 | 1 | 2 | 593.4834 | 0.095779
0:35 | 42.4938 | 0 | 110.9 | 137.9 | 118 | 1024 | 1 | 3 | 597.2989 | 0.095167
0:35 | 40.6502 | 0 | 111.4 | 138.5 | 114 | 1024 | 1 | 3 | 568.3966 | 0.096616
0:35 | 40.5285 | 0 | 111.4 | 138.5 | 114 | 1024 | 1 | 3 | 566.4889 | 0.096942
0:35 | 39.7984 | 0 | 111.4 | 138.5 | 114 | 1024 | 1 | 3 | 555.0424 | 0.098941
0:35 | 39.0074 | 0 | 111.9 | 138.9 | 72 | 1024 | 1 | 3 | 542.642 | 0.063917
0:35 | 38.3138 | 1 | 111.9 | 138.9 | 72 | 1024 | 1 | 3 | 531.7679 | 0.065224
0:35 | 31.852 | 1 | 111.9 | 138.9 | 72 | 1024 | 1 | 3 | 430.4666 | 0.080573
0:35 | 27.0026 | 2 | 112.3 | 139.3 | 123 | 1024 | 1 | 3 | 354.443 | 0.16717
0:35 | 21.4839 | 1 | 112.3 | 139.3 | 123 | 1024 | 1 | 3 | 267.9267 | 0.22115
0:35 | 18.107 | 1 | 112.7 | 139.3 | 123 | 1024 | 1 | 3 | 214.9868 | 0.27561
0:36 | 9.2358 | 392 | 100 | 129.8 | 131 | 1048576 | 1 | 3 | 75.9122 | 0.8313
0:36 | 18.3991 | 392 | 99.9 | 129.8 | 134 | 1048576 | 1 | 3 | 219.5654 | 0.29399
0:36 | 25.2746 | 392 | 99.9 | 129.6 | 134 | 1048576 | 1 | 3 | 327.353 | 0.19719
0:36 | 31.566 | 391 | 99.9 | 129.6 | 134 | 1048576 | 1 | 3 | 425.9834 | 0.15153
0:36 | 36.8048 | 391 | 99.9 | 129.6 | 227 | 1048576 | 1 | 3 | 508.1119 | 0.21521
0:36 | 41.8976 | 390 | 99.9 | 129.6 | 227 | 1048576 | 1 | 3 | 587.951 | 0.18599
0:36 | 42.792 | 387 | 99.9 | 129.6 | 227 | 1048576 | 1 | 3 | 601.9729 | 0.18165
0:36 | 43.9846 | 384 | 99.9 | 129.5 | 1007 | 1048576 | 1 | 3 | 620.6688 | 0.78157
0:36 | 44.4652 | 378 | 99.9 | 129.5 | 1007 | 1048576 | 1 | 3 | 628.2044 | 0.77219
0:36 | 44.1853 | 372 | 99.9 | 129.5 | 1007 | 1048576 | 1 | 3 | 623.8165 | 0.77762
0:36 | 43.6134 | 365 | 99.9 | 129.5 | 1007 | 1048576 | 1 | 3 | 614.8502 | 0.78896
0:36 | 44.4226 | 356 | 99.9 | 129.5 | 1007 | 1048576 | 1 | 3 | 627.5367 | 0.77301
0:36 | 42.22 | 347 | 99.9 | 129.5 | 1007 | 1048576 | 1 | 3 | 593.0065 | 0.81803
0:36 | 42.5973 | 338 | 100.1 | 129.5 | 1007 | 1048576 | 1 | 3 | 598.9205 | 0.80995
0:36 | 42.6764 | 328 | 100.1 | 129.5 | 1007 | 1048576 | 1 | 3 | 600.1606 | 0.80828
0:36 | 43.2362 | 318 | 100.5 | 129.5 | 1007 | 1048576 | 1 | 3 | 608.9362 | 0.79663
0:36 | 42.7129 | 307 | 100.5 | 129.5 | 1007 | 1048576 | 1 | 3 | 600.7329 | 0.80751
0:36 | 42.792 | 297 | 100.5 | 129.5 | 1007 | 1048576 | 1 | 3 | 601.9729 | 0.80584
0:36 | 41.7394 | 286 | 101 | 129.5 | 1007 | 1048576 | 1 | 3 | 585.471 | 0.82856
0:36 | 42.9745 | 275 | 101 | 129.7 | 1007 | 1048576 | 1 | 3 | 604.8345 | 0.80203
0:36 | 43.516 | 263 | 101 | 129.7 | 1007 | 1048576 | 1 | 3 | 613.324 | 0.79093
0:36 | 43.9663 | 252 | 101.6 | 129.8 | 1007 | 1048576 | 1 | 3 | 620.3826 | 0.78193
0:36 | 43.4795 | 241 | 101.6 | 129.8 | 1007 | 1048576 | 1 | 3 | 612.7517 | 0.79167
0:36 | 42.9563 | 229 | 101.6 | 129.8 | 1007 | 1048576 | 1 | 3 | 604.5483 | 0.80241
0:36 | 45.4813 | 217 | 102.1 | 130 | 1007 | 1048576 | 1 | 3 | 644.1341 | 0.7531
0:36 | 42.7555 | 206 | 102.1 | 130 | 1007 | 1048576 | 1 | 3 | 601.4006 | 0.80661
0:36 | 44.161 | 194 | 102.1 | 130 | 1007 | 1048576 | 1 | 3 | 623.435 | 0.7781
0:36 | 43.3274 | 182 | 102.8 | 130.4 | 1007 | 1048576 | 1 | 3 | 610.367 | 0.79476
0:36 | 43.9906 | 170 | 102.8 | 130.4 | 1007 | 1048576 | 1 | 3 | 620.7642 | 0.78145
0:36 | 43.7351 | 158 | 102.8 | 130.4 | 1007 | 1048576 | 1 | 3 | 616.7579 | 0.78652
0:36 | 44.0028 | 146 | 103.6 | 131 | 1007 | 1048576 | 1 | 3 | 620.955 | 0.78121
0:36 | 44.7269 | 133 | 103.6 | 131 | 1007 | 1048576 | 1 | 3 | 632.306 | 0.76718
0:36 | 43.8081 | 121 | 104.4 | 131 | 1007 | 1048576 | 1 | 3 | 617.9025 | 0.78507
0:36 | 43.9724 | 109 | 104.4 | 131.6 | 1007 | 1048576 | 1 | 3 | 620.478 | 0.78181
0:36 | 44.9216 | 97 | 104.4 | 131.6 | 1007 | 1048576 | 1 | 3 | 635.3585 | 0.7635
0:36 | 43.5586 | 85 | 105.2 | 131.6 | 1007 | 1048576 | 1 | 3 | 613.9917 | 0.79007
0:36 | 43.6986 | 73 | 105.2 | 132.3 | 1007 | 1048576 | 1 | 3 | 616.1856 | 0.78726
0:36 | 44.4591 | 61 | 105.2 | 132.3 | 1007 | 1048576 | 1 | 3 | 628.109 | 0.77231
0:36 | 43.6316 | 50 | 105.9 | 133 | 1007 | 1048576 | 1 | 3 | 615.1364 | 0.7886
0:36 | 43.3944 | 40 | 105.9 | 133 | 1007 | 1048576 | 1 | 3 | 611.4163 | 0.7934
0:36 | 44.5139 | 32 | 105.9 | 133 | 1007 | 1048576 | 1 | 3 | 628.9675 | 0.77126
0:36 | 42.7311 | 25 | 106.6 | 133.8 | 117 | 1048576 | 1 | 3 | 601.019 | 0.093777
0:36 | 41.9341 | 21 | 106.6 | 133.8 | 117 | 1048576 | 1 | 3 | 588.5233 | 0.095768
0:36 | 43.1266 | 18 | 106.6 | 133.8 | 117 | 1048576 | 1 | 3 | 607.2192 | 0.092819
0:36 | 43.1266 | 18 | 106.6 | 133.8 | 117 | 1048576 | 1 | 3 | 607.2192 | 0.092819
0:36 | 42.7798 | 15 | 107.4 | 134.6 | 33 | 1048576 | 1 | 3 | 601.7821 | 0.026416
0:36 | 42.9198 | 10 | 108 | 134.6 | 33 | 1048576 | 1 | 3 | 603.976 | 0.02632
0:36 | 41.3865 | 8 | 108 | 135.4 | 525 | 1048576 | 1 | 3 | 579.9384 | 0.43609
0:36 | 42.3661 | 6 | 108 | 135.4 | 525 | 1048576 | 1 | 3 | 595.2958 | 0.42484
0:36 | 43.1753 | 4 | 108.7 | 135.4 | 525 | 1048576 | 1 | 3 | 607.9823 | 0.41597
0:36 | 43.1753 | 4 | 108.7 | 135.4 | 525 | 1048576 | 1 | 3 | 607.9823 | 0.41597
0:36 | 40.997 | 3 | 108.7 | 136.1 | 114 | 1048576 | 1 | 3 | 573.8337 | 0.095701
0:36 | 43.7898 | 3 | 108.7 | 136.1 | 114 | 1048576 | 1 | 3 | 617.6164 | 0.088917
0:36 | 41.9097 | 3 | 109.3 | 136.8 | 114 | 1048576 | 1 | 3 | 588.1418 | 0.093373
0:36 | 41.3743 | 2 | 109.3 | 136.8 | 51 | 1048576 | 1 | 3 | 579.7476 | 0.042377
0:36 | 42.0314 | 2 | 109.3 | 136.8 | 51 | 1048576 | 1 | 3 | 590.0495 | 0.041637
0:36 | 42.1409 | 2 | 109.8 | 137.5 | 51 | 1048576 | 1 | 3 | 591.7665 | 0.041516
0:36 | 43.4491 | 2 | 109.8 | 137.5 | 122 | 1048576 | 1 | 3 | 612.2747 | 0.095987
0:36 | 42.0558 | 2 | 109.8 | 137.5 | 122 | 1048576 | 1 | 3 | 590.4311 | 0.099538
0:36 | 42.0436 | 1 | 110.4 | 138 | 122 | 1048576 | 1 | 3 | 590.2403 | 0.09957
0:36 | 43.1692 | 1 | 110.4 | 138 | 163 | 1048576 | 1 | 3 | 607.8869 | 0.12917
0:36 | 41.9401 | 0 | 110.4 | 138 | 163 | 2097152 | 1 | 4 | 588.6187 | 0.1334
0:36 | 41.928 | 0 | 110.9 | 138.6 | 163 | 1024 | 1 | 4 | 588.4279 | 0.13344
0:36 | 42.1166 | 0 | 110.9 | 138.6 | 116 | 1024 | 1 | 4 | 591.3849 | 0.09449
0:36 | 41.7515 | 0 | 111.4 | 138.6 | 116 | 1024 | 1 | 4 | 585.6617 | 0.095413
0:36 | 39.2082 | 0 | 111.4 | 139.1 | 116 | 1024 | 1 | 4 | 545.7897 | 0.10238
0:36 | 38.04 | 0 | 111.4 | 139.1 | 95 | 1024 | 1 | 4 | 527.4755 | 0.08676
0:36 | 34.158 | 0 | 111.8 | 139.1 | 95 | 1024 | 1 | 4 | 466.6183 | 0.098075
0:36 | 28.1648 | 1 | 111.8 | 139.5 | 95 | 1024 | 1 | 4 | 372.662 | 0.1228
0:36 | 24.7148 | 2 | 111.8 | 139.5 | 115 | 1024 | 1 | 4 | 318.5774 | 0.17389
0:36 | 19.7255 | 2 | 112.2 | 139.9 | 115 | 1024 | 1 | 4 | 240.3598 | 0.23048
0:36 | 15.4846 | 2 | 112.2 | 139.9 | 115 | 1024 | 1 | 4 | 173.8749 | 0.31861
0:37 | 9.9537 | 392 | 100 | 130.3 | 129 | 1048576 | 1 | 4 | 87.1679 | 0.7129
0:37 | 16.2999 | 392 | 100 | 130.3 | 129 | 1048576 | 1 | 4 | 186.6568 | 0.33292
0:37 | 22.7739 | 392 | 100 | 130.2 | 135 | 1048576 | 1 | 4 | 288.1488 | 0.22569